## USB-TTL-BOM
Comment | Description | Designator | Footprint | Quantity
100nF | Tụ Gốm 0805 100nF (0.1uF) 50V | C1 | CAPC-0805 (2012) | 1
SS54 | SS54 SMA Diode Shotky SS54 1N5824 5A 40V | D1 | DO214AC SMA | 1
SMF05C.TCT | SMF05C.TCT TVS DIODE 5VWM 12.5VC SC70-6 | D2 | TI SC70-6 DCK | 1
YELLOW | LED Xanh Lá 0805 Dán SMD Trong Suốt | D3, D4, D5 | LED 0805_2012 GREEN | 3
8492121 | THT USB 2.0 A Connector WE-EPLE | J1 | USB-D2 | 1
XH - 2.54 | Header, 6-Pin, Single row 2.54mm | J2 | JST_B6B-XH-A(LF)(SN) | 1
MMSS8050 | MMSS8050-H-TP Transistor NPN 25V 1.5A 3 Chân SOT-23 | Q1, Q2 | INFINEON SOT-23-3 | 2
10K | Điện Trở 10 KOhm 0805 1% | R1, R4 | RESC-0805 (2012) | 2
0R | Điện Trở 0 Ohm 0805 1% | R2, R3 | RESC-0805 (2012) | 2
2.2K | Điện Trở 2.2 KOhm 0805 1% | R5, R6, R7, R8 | RESC-0805 (2012) | 4
TL1105MF160Q |  | S1 | SW_TL1105MF160Q | 1
CH340C | CH340C | U1 | SOIC127P600X180-16N | 1